## Grafici
| DATI "TARGA" |  |  |  | ENERGIA CONTENUTA |  |  |  | ENERGIA & EMISSIONI ANNO TIPO | [7 empty] | COSTI
| Serbatoio | Autonomia | Consumo |  | Well | Tank | Wheel | η_WtW | Carburante | Energia Utile | Energia primaria richiesta | Emissioni CO2 - 12.000 km |  | Emissioni totale carburante | Emissioni costruzione | Emissioni totali | OPEx fuel |  | OPEx Maintenance |  | CAPEx |  | Costo totale
| [l/kWh/kg] | [km] | [kWh/km] |  | [kWh] | [kWh] | [kWh] | [ - ] | [l/kWh/kg] | [kWh] | [kWh] | WtT - [kgCO2/anno] | TtW [kgCO2/anno] | WtW - [kgCO2/anno] | [kg/CO2] | [t CO2] | [€/km] | [€/anno] | [€/km] | [€/anno] | [€/anno] | [€] | [€/anno] | [€]
Benzina | 55.75 | 828.0399 | 0.58861 |  | 574.061 | 487.9519 | 121.988 | 0.2125 | 1008.75 | 8829.0844 | 10387.1581 | 582.5531 | 2330.2125 | 2912.7656 | 6000 | 64.2553 | 0.12777 | 1916.625 | 0.08 | 1200 | 2050 | 41000 | 5166.625 | 103332.5
Diesel | 61 | 1125 | 0.53477 |  | 694.3553 | 604.0891 | 193.3085 | 0.2784 | 810 | 8021.511 | 9220.1276 | 320.76 | 2138.4 | 2459.16 | 6000 | 55.1832 | 0.0972 | 1458 | 0.065 | 975 | 2250 | 45000 | 4683 | 93660
Elettrico rete | 59.5 | 435.6908 | 0.13667 |  | 119 | 59.5 | 53.55 | 0.45 | 2050 | 2050 | 4100 | 440.75 | 0 | 440.75 | 12000 | 20.815 | 0.042367 | 635.5 | 0.03 | 450 | 1916.6667 | 38333.3333 | 3002.1667 | 60043.3333
Elettrico autoprodotto | 59.5 | 435.6908 | 0.13667 |  | 66.1111 | 59.5 | 53.55 | 0.81 | 2050 | 2050 | 2277.7778 | 112.75 | 0 | 112.75 | 12000 | 14.255 | 0.0328 | 492 | 0.03 | 450 | 1916.6667 | 38333.3333 | 2858.6667 | 57173.3333
Idrogeno Grigio | 5.965 | 702.3671 | 0.3333 |  | 284.0192 | 198.8134 | 89.4661 | 0.315 | 150 | 4999.5 | 7142.1429 | 1650 | 0 | 1650 | 14000 | 47 | 0.02 | 300 | 0.055 | 825 | 3375 | 67500 | 4500 | 90000
Idrogeno rete | 5.965 | 702.3671 | 0.3333 |  | 722.958 | 198.8134 | 89.4661 | 0.12375 | 150 | 4999.5 | 18180 | 1935 | 0 | 1935 | 14000 | 52.7 | 0.2 | 3000 | 0.055 | 825 | 3375 | 67500 | 7200 | 144000
Idrogeno autoprodotto | 5.965 | 702.3671 | 0.3333 |  | 320.6669 | 198.8134 | 89.4661 | 0.279 | 150 | 4999.5 | 8063.7097 | 450 | 0 | 450 | 14000 | 23 | 0.15 | 2250 | 0.055 | 825 | 3375 | 67500 | 6450 | 129000
| 1 excel per categoria |  |  | PARAMETRI |  |  |  | CALORE
Autonomia
|  |  |  | "Costo" energetico |  |  |  | "Costo" energetico approvvigionamento fuel [kWh]
|  |  |  | Emissioni (in pila) |  |  |  | Emissioni (in pila)
|  |  |  | Costi (in pila) |  |  |  | Costi (in pila)
|  |  |  | Interfaccia Grafica |  |  | Produrre un excel protetto con dashboard (con parametri modificabili) +assunzioni+grafici identificati
Scenari per categoria

## AUTO
| DATI "TARGA" |  |  |  | ENERGIA CONTENUTA |  |  |  | ENERGIA & EMISSIONI ANNO TIPO | [8 empty] | COSTI
| Serbatoio | Autonomia | Consumo |  | Well | Tank | Wheel | η_WtW | Carburante | Energia Utile | Energia primaria richiesta | Emissioni CO2 |  | Emissioni totale carburante | Emissioni costruzione | Emissioni totali |  | OPEx fuel |  | OPEx Maintenance |  | CAPEx |  | Costo totale
| [l/kWh/kg] | [km] | [kWh/km] |  | [kWh] | [kWh] | [kWh] | [ - ] | [l/kWh/kg] | [kWh] | [kWh] | WtT - [kgCO2/anno] | TtW [kgCO2/anno] | WtW - [kgCO2/anno] | [kg/CO2] | [t CO2] |  | [€/km] | [€/anno] | [€/km] | [€/anno] | [€/anno] | [€] | [€/anno] | [€]
Benzina | 55.75 | 828.0399 | 0.58861 |  | 574.061 | 487.9519 | 121.988 | 21.25% | 1008.75 | 8829.0844 | 10387.1581 | 582.5531 | 2330.2125 | 2912.7656 | 6000 | 64.2553 |  | 0.12777 | 1916.625 | 0.08 | 1200 | 2050 | 41000 | 5166.625 | 103332.5
Diesel | 61 | 1125 | 0.53477 |  | 694.3553 | 604.0891 | 193.3085 | 27.84% | 810 | 8021.511 | 9220.1276 | 320.76 | 2138.4 | 2459.16 | 6000 | 55.1832 |  | 0.0972 | 1458 | 0.065 | 975 | 2250 | 45000 | 4683 | 93660
Elettrico rete | 59.5 | 435.6908 | 0.13667 |  | 119 | 59.5 | 53.55 | 45% | 2050 | 2050 | 4100 | 440.75 | 0 | 440.75 | 12000 | 20.815 |  | 0.042367 | 635.5 | 0.03 | 450 | 1916.6667 | 38333.3333 | 3002.1667 | 60043.3333
Elettrico autoprodotto | 59.5 | 435.6908 | 0.13667 |  | 66.1111 | 59.5 | 53.55 | 81% | 2050 | 2050 | 2277.7778 | 112.75 | 0 | 112.75 | 12000 | 14.255 |  | 0.0328 | 492 | 0.03 | 450 | 1916.6667 | 38333.3333 | 2858.6667 | 57173.3333
Idrogeno Grigio | 5.965 | 702.3671 | 0.3333 |  | 284.0192 | 198.8134 | 89.4661 | 31.5% | 150 | 4999.5 | 7142.1429 | 1650 | 0 | 1650 | 14000 | 47 |  | 0.02 | 300 | 0.055 | 825 | 3375 | 67500 | 4500 | 90000
Idrogeno rete | 5.965 | 702.3671 | 0.3333 |  | 722.958 | 198.8134 | 89.4661 | 12.38% | 150 | 4999.5 | 18180 | 1935 | 0 | 1935 | 14000 | 52.7 |  | 0.2 | 3000 | 0.055 | 825 | 3375 | 67500 | 7200 | 144000
Idrogeno autoprodotto | 5.965 | 702.3671 | 0.3333 |  | 320.6669 | 198.8134 | 89.4661 | 27.9% | 150 | 4999.5 | 8063.7097 | 450 | 0 | 450 | 14000 | 23 |  | 0.15 | 2250 | 0.055 | 825 | 3375 | 67500 | 6450 | 129000
Assunzioni: | [5 empty] | IPOTESI:
Utilizzo | 300000 | km |  |  |  | Parametri uniformi (C15, C16, C17) per mezzo a prescindere dal vettore energetico per rendere paragonabile il confronto
Lifetime | 20 | y |  | [y]
Percorso | 15000 | 150 |  | [km/y]
COSTI FUEL
Benzina | 1.9 | [€/l] | --> | 0.21708 | [€/kWh]
Diesel | 1.8 | [€/l] | --> | 0.18176 | [€/kWh] |  | Scenario 1: Utente con Ricarica Casa dalla RETE |  |  |  |  | 0.31 | [€/kWh]
Elettrico rete | 0.31 | [€/kWh] | --> | 0.31 | [€/kWh] |  | Scenario 2: Utente con Ricarica Casa FOTOVOLTAICO (Autoprodotta) |  |  |  |  | 0.24 | [€/kWh]
Elettrico autoprodotto | 0.24 | [€/kWh] | --> | 0.24 | [€/kWh] |  | Scenario 3: Utente SENZA Ricarica Casa (solo pubblico) |  |  |  |  | 0.56 | [€/kWh]
Idrogeno grigio | 2 | [€/kg] | --> | 0.060006 | [€/kWh]
Idrogeno elettrolisi rete | 20 | [€/kg] | --> | 0.60006 | [€/kWh]
Idrogeno Verde elettrolisi PV | 15 | [€/kg] | --> | 0.45005 | [€/kWh]
BENZINA | [8 empty] | Parametro | Ƞ_WtT | Ƞ_TtW | Ƞ_WtW |  |  |  | OPEx | [5 empty] | USATO DATI AL KM
Modello | Serbatoio | Autonomia | Consumo |  | Costo | Note |  |  | Benzina | 85% | 25% | 21.25% |  |  |  | AUTOMOBILE | Benzina | Diesel | Elettrica (BEV) | Idrogeno (FCEV)
| [l] | [km] | [l/km] | [kWh/km] | [€] |  |  |  | Diesel | 87% | 32% | 27.84% |  |  |  | Manutenzione Ordinaria (tagliandi, filtri, liquidi) | 5000 | 5500 | 2000 | 3500
MG 5 (Cina) | 50 | 746.2687 | 0.067 | 0.58642 | 25000 | Station wagon, ottimo valore |  |  | Elettrico Rete | 50% | 90% | 45% |  |  |  | Freni (pastiglie, dischi) | 1400 | 1400 | 600 | 800
Volkswagen Golf | 54 | 805.9701 | 0.067 | 0.58642 | 33000 |  |  |  | Elettrico FV | 90% | 90% | 81% |  |  |  | Batteria di Trazione (sostituzione) | - | - | 4000
Audi A4 | 54 | 857.1429 | 0.063 | 0.55141 | 48000 |  |  |  | Idrogeno Grigio (SMR) | 70% | 45% | 31.5% |  |  |  | Batteria 12V (sostituzioni) | 400 | 400 | 300 | 400
BMW X3 | 65 | 902.7778 | 0.072 | 0.63018 | 58000 |  |  |  | Idrogeno da Rete (Elettrolisi) | 27.5% | 45% | 12.38% |  |  |  | Cella a Combustibile (sostituzione) | - | - | - | 25000
Media | 55.75 | 828.0399 | 0.06725 | 0.58861 | 41000 |  |  |  | Idrogeno da FV (Elettrolisi) | 62% | 45% | 27.9% |  |  |  | Altri Componenti (frizione, scarico, turbina, ecc.) | 3000 | 3750 | 1000 | 1500
[16 empty] | TOTALE STIMATO | 9800 | 11050 | 7900 | 31200
BEV | [8 empty] | Emissioni CO2 WtT
Modello | Serbatoio | Autonomia | Consumo |  | Costo | Note |  |  | Benzina | 0.065981 | [kg CO2/kWh] |  | 25% | [kg CO₂/kWh] | rispetto a TTW
| [kWh] | [km] | [kWh/km] | [kWh/km] | [€] |  |  |  | Diesel | 0.039987 | [kg CO2/kWh] |  | 15% | [kg CO₂/kWh] | rispetto a TTW
BYD Dolphin (Cina) | 60.5 | 426.0563 | 0.142 | 0.142 | 35000 | Compatta, leader di mercato |  |  | Elettricità Mix ITA | 0.215 | [kg CO₂/kWh]
Volkswagen ID.3 | 58 | 426.4706 | 0.136 | 0.136 | 38000 |  |  |  | Elettricità da FV | 0.055 | [kg CO₂/kWh]
Tesla Model 3 | 60 | 454.5455 | 0.132 | 0.132 | 42000 |  |  |  | Idrogeno SMR | 0.33003 | [kg CO₂/kWh]
Zeekr 001 (Cina) | 140 | 903.2258 | 0.155 | 0.155 | 65000 | Station wagon premium |  |  | Idrogeno (da elettrolisi con Rete IT) | 0.38704 | [kg CO₂/kWh]
Audi Q8 e-tron | 114 | 600 | 0.19 | 0.19 | 85000 |  |  |  | Idrogeno (da elettrolisi con PV) | 0.090009 | [kg CO₂/kWh] |  | oppure | 3 | [kgCO2/kgH2]
Media | 59.5 | 435.6908 | 0.13667 | 0.13667 | 38333.3333
[9 empty] | Emissioni CO2 TtW | [6 empty] | LIFETIME
Idrogeno (FCEV) | [8 empty] | Benzina | 0.26392 | [kg CO2/kWh] |  |  |  |  | Categoria Veicolo | Alimentazione | Vita Utile [km] | Vita Utile [anni] | Percorso Medio
Modello | Serbatoio | Autonomia | Consumo |  | Costo | Pressione |  |  | Diesel | 0.26658 | [kg CO2/kWh] | [5 empty] | Vettore | [km] | [y] | [km/anno]
| [kg] | [km] | [kg/km] | [kWh/km] | [€] | [bar] | Note |  | Elettricità Mix ITA | 0 | [kg CO₂/kWh] |  |  |  |  | Automobile | Benzina | 300000 | 16 | 15000
Deepal SL03 (Cina) | ? | ? | 0.0065 | 0.21664 | N/A | 700 | Ancora in fase di sviluppo |  | Elettricità da FV | 0 | [kg CO₂/kWh] | [5 empty] | Diesel | 375000 | 16 | 19000
Toyota Mirai | 5.6 | 651.1628 | 0.0086 | 0.28664 | 66000 | 700 |  |  | Idrogeno (da elettrolisi con PV) | 0 | [kg CO₂/kWh] | [5 empty] | Elettrico (BEV) | 500000 | 17.5 | 17500
Hyundai Nexo | 6.33 | 753.5714 | 0.0084 | 0.27997 | 69000 | 700 | [10 empty] | Idrogeno (FCEV) | 350000 | 13.5 | 17500
Media | 5.965 | 702.3671 | 0.0085 | 0.2833 | 67500 | 700 | [10 empty] | Media | 381250 | 15.75 | 17250
|  |  | 0.01 | 0.3333 |  |  |  |  | Emissioni di Produzione (kg CO₂ eq.)
[9 empty] | Tipo di Veicolo | Auto
Diesel | Serbatoio | Autonomia | Consumo |  | Costo |  |  |  | Benzina | 6000
Modello | [l] | [km] | [l/100 km] | [kWh/km] | [€] |  |  |  | Diesel | 6000
Maxus T90 (Cina) | 75 | 1200 | 6.3 | 0.6239 | 35000 | Pick-up, doppia trazione |  |  | Elettrico | 12000
Volkswagen Golf | 50 | 1000 | 5 | 0.49515 | 35000 |  |  |  | Idrogeno | 14000
Audi A4 | 54 | 1100 | 4.9 | 0.48525 | 50000
BMW X3 | 65 | 1200 | 5.4 | 0.53477 | 60000
Media | 61 | 1125 | 5.4 | 0.53477 | 45000
Note on L2: matteo.depiccoli: BC assunte a B14

## CAMION
| DATI "TARGA" |  |  |  | ENERGIA CONTENUTA |  |  |  | ENERGIA & EMISSIONI ANNO TIPO | [8 empty] | COSTI
| Serbatoio | Autonomia | Consumo |  | Well | Tank | Wheel | η_WtW | Carburante | Energia Utile | Energia primaria richiesta | Emissioni CO2 - 170.000 km |  | Emissioni totale carburante | Emissioni costruzione | Emissioni Totali |  | OPEx fuel |  | OPEx Maintenance |  | CAPEx |  | Costo totale
| [l/kWh/kg] | [km] | [kWh/km] |  | [kWh] | [kWh] | [kWh] | [ - ] | [l/kWh/kg] | [kWh] | [kWh] | WtT - [kgCO2/anno] | TtW [kgCO2/anno] | [tCO2/anno] | [kg/CO2] | [t CO2] |  | [€/km] | [€/anno] | [€/km] | [€/anno] | [€/anno] | [€] | [€/anno] | [€]
Diesel | 866.6667 | 2626.2626 | 3.268 |  | 9865.1571 | 8582.6867 | 3433.0747 | 34.8% | 56100 | 555563.91 | 638579.2069 | 22215.6 | 148104 | 170.3196 | 60000 | 1252.2372 |  | 0.594 | 100980 | 0.25 | 42500 | 16428.5714 | 115000 | 159908.5714 | 1119360
Elettrico rete | 519 | 330.0477 | 1.5725 |  | 1038 | 519 | 441.15 | 42.5% | 267325 | 267325 | 534650 | 57474.875 | 0 | 57.4749 | 110000 | 512.3241 |  | 0.48747 | 82870.75 | 0.14 | 23800 | 35000 | 245000 | 141670.75 | 991695.25
Elettrico autoprodotto | 519 | 330.0477 | 1.5725 |  | 576.6667 | 519 | 441.15 | 76.5% | 267325 | 267325 | 297027.7778 | 14702.875 | 0 | 14.7029 | 110000 | 212.9201 |  | 0.3774 | 64158 | 0.14 | 23800 | 35000 | 245000 | 122958 | 860706
Idrogeno Grigio | 50.3333 | 598.0198 | 2.8053 |  | 2396.5857 | 1677.61 | 721.3723 | 30.1% | 14308.3333 | 476896.75 | 681281.0714 | 157391.6667 | 0 | 157.3917 | 125000 | 1226.7417 |  | 0.16833 | 28616.6667 | 0.2 | 34000 | 57142.8571 | 400000 | 119759.5238 | 838316.6667
Idrogeno rete | 50.3333 | 598.0198 | 2.8053 |  | 6100.4 | 1677.61 | 721.3723 | 11.83% | 14308.3333 | 476896.75 | 1734170 | 184577.5 | 0 | 184.5775 | 125000 | 1417.0425 |  | 1.6833 | 286166.6667 | 0.2 | 34000 | 57142.8571 | 400000 | 377309.5238 | 2641166.6667
Idrogeno autoprodotto | 50.3333 | 598.0198 | 2.8053 |  | 2705.8226 | 1677.61 | 721.3723 | 26.66% | 14308.3333 | 476896.75 | 769188.3065 | 42925 | 0 | 42.925 | 125000 | 425.475 |  | 1.2625 | 214625 | 0.2 | 34000 | 57142.8571 | 400000 | 305767.8571 | 2140375
Assunzioni: | [5 empty] | IPOTESI:
Utilizzo | 1190000 | km |  |  |  | Parametri uniformi (C14, C15, C16) per mezzo a prescindere dal vettore energetico per rendere paragonabile il confronto
Lifetime | 7 | y |  | [y]
Percorso | 170000 | 1700 |  | [km/y]
COSTI FUEL
Diesel | 1.8 | [€/l] | --> | 0.18176 | [€/kWh] |  | Scenario 1: Utente con Ricarica Casa dalla RETE |  |  |  |  | 0.31 | [€/kWh]
Elettrico rete | 0.31 | [€/kWh] | --> | 0.31 | [€/kWh] |  | Scenario 2: Utente con Ricarica Casa FOTOVOLTAICO (Autoprodotta) |  |  |  |  | 0.24 | [€/kWh]
Elettrico autoprodotto | 0.24 | [€/kWh] | --> | 0.24 | [€/kWh] |  | Scenario 3: Utente SENZA Ricarica Casa (solo pubblico) |  |  |  |  | 0.56 | [€/kWh]
Idrogeno grigio | 2 | [€/kg] | --> | 0.060006 | [€/kWh]
Idrogeno elettrolisi rete | 20 | [€/kg] | --> | 0.60006 | [€/kWh]
Idrogeno Verde elettrolisi PV | 15 | [€/kg] | --> | 0.45005 | [€/kWh]
Diesel | [9 empty] | Parametro | Ƞ_WtT | Ƞ_TtW | Ƞ_WtW
Modello | Serbatoio | Autonomia | Consumo |  | Costo | Note |  |  |  | Diesel | 87% | 40% | 34.8%
| [l] | [km] | [l/km] | [kWh/km] | [€] |  |  |  |  | Elettrico Rete | 50% | 85% | 42.5%
FAW J7 (Cina) | 1000 | 3030.303 | 0.33 | 3.268 | 80000 | Leader mercato cinese |  |  |  | Elettrico FV | 90% | 85% | 76.5%
Volvo FH | 800 | 2424.2424 | 0.33 | 3.268 | 130000 |  |  |  |  | Idrogeno Grigio (SMR) | 70% | 43% | 30.1%
Mercedes Actros | 800 | 2424.2424 | 0.33 | 3.268 | 135000 |  |  |  |  | Idrogeno da Rete (Elettrolisi) | 27.5% | 43% | 11.83%
Media | 866.6667 | 2626.2626 | 0.33 | 3.268 | 115000 |  |  |  |  | Idrogeno da FV (Elettrolisi) | 62% | 43% | 26.66%
Emissioni CO2 WtT
Elettrico (BEV) | [9 empty] | Diesel | 0.039987 | [kg CO2/kWh] |  | 15% | [kg CO₂/kWh] | rispetto a TTW
Modello | Serbatoio | Autonomia | Consumo |  | Costo | Note |  |  |  | Elettricità Mix ITA | 0.215 | [kg CO₂/kWh]
| [kWh] | [km] | [kWh/km] | [kWh/km] | [€] |  |  |  |  | Elettricità da FV | 0.055 | [kg CO₂/kWh]
SANY EVI568 (Cina) | 350 | 200 | 1.75 | 1.75 | 180000 | Prezzo molto competitivo |  |  |  | Idrogeno SMR | 0.33003 | [kg CO₂/kWh]
Mercedes eActros | 336 | 200 | 1.68 | 1.68 | 250000 |  |  |  |  | Idrogeno (da elettrolisi con Rete IT) | 0.38704 | [kg CO₂/kWh]
Volvo FH Electric | 540 | 300 | 1.8 | 1.8 | 300000 |  |  |  |  | Idrogeno (da elettrolisi con PV) | 0.090009 | [kg CO₂/kWh] |  | oppure | 3 | [kgCO2/kgH2]
Tesla Semi | 850 | 801.8868 | 1.06 | 1.06 | 250000
Media | 519 | 375.4717 | 1.5725 | 1.5725 | 245000 |  |  |  |  | Emissioni CO2 TtW
[10 empty] | Diesel | 0.26658 | [kg CO2/kWh]
Idrogeno (FCEV) | [9 empty] | Elettricità Mix ITA | 0 | [kg CO₂/kWh] |  |  |  |  | LIFETIME
Modello | Serbatoio | Autonomia | Consumo |  | Costo | Pressione |  |  |  | Elettricità da FV | 0 | [kg CO₂/kWh] |  |  |  |  | Categoria Veicolo | Alimentazione | Vita Utile [km] | Vita Utile [anni] | Percorso Medio
| [kg] | [km] | [kg/km] | [kWh/km] | [€] | [bar] | Note |  |  | Idrogeno (da elettrolisi con PV) | 0 | [kg CO₂/kWh] |  |  |  |  | Camion (Trattore Stradale 40t) | Diesel | 1400000 | 6.5 | 200000
Foton Auman (Cina) | 50 | 555.5556 | 0.09 | 2.9997 | 350000 | 350 bar | Progetto pilota in Cina | [10 empty] | Elettrico (BEV) | 1250000 | 8.5 | 160000
Hyundai XCIENT | 31 | 413.3333 | 0.075 | 2.4997 | 450000 | 350 bar |  |  |  | Emissioni di Produzione (kg CO₂ eq.) | [7 empty] | Idrogeno (FCEV) | 1000000 | 6.5 | 160000
Nikola Tre FCEV | 70 | 800 | 0.0875 | 2.9164 | 400000 | 700 bar |  |  |  | Tipo di Veicolo | Camion | [6 empty] | Media | 1216666.6667 | 7.1667 | 173333.3333
Media | 50.3333 | 589.6296 | 0.084167 | 2.8053 | 400000 |  |  |  |  | Diesel | 60000
[10 empty] | Elettrico | 110000
[10 empty] | Idrogeno | 125000
Note on L2: matteo.depiccoli: BC assunte a B13
Note on C32: matteo.depiccoli: 600-1000
Note on E32: matteo.depiccoli: 30-35 l/100 km
Note on C33: matteo.depiccoli: 600-1000
Note on E33: matteo.depiccoli: 30-35 l/100 km

## AUTOBUS Urbano
| DATI "TARGA" |  |  |  | ENERGIA CONTENUTA |  |  |  | ENERGIA & EMISSIONI ANNO TIPO | [8 empty] | COSTI
| Serbatoio | Autonomia | Consumo |  | Well | Tank | Wheel | η_WtW | Carburante | Energia Utile | Energia primaria richiesta | Emissioni CO2 - 170.000 km |  | Emissioni totale carburante | Emissioni costruzione | Emissioni Totali |  | OPEx fuel |  | OPEx Maintenance |  | CAPEx |  | Costo totale
| [l/kWh/kg] | [km] | [kWh/km] |  | [kWh] | [kWh] | [kWh] | [ - ] | [l/kWh/kg] | [kWh] | [kWh] | WtT - [kgCO2/anno] | TtW [kgCO2/anno] | [tCO2/anno] | [kg/CO2] | [t CO2] |  | [€/km] | [€/anno] | [€/km] | [€/anno] | [€/anno] | [€] | [€/anno] | [€]
Diesel | 295 | 762.931 | 3.8292 |  | 3357.9477 | 2921.4145 | 876.4243 | 26.1% | 27066.6667 | 268043.9067 | 308096.4444 | 10718.4 | 71456 | 82.1744 | 50000 | 1118.2672 |  | 0.696 | 48720 | 0.325 | 22750 | 16410.2564 | 213333.3333 | 87880.2564 | 1142443.3333
Elettrico rete | 347.5 | 207.1535 | 1.6775 |  | 695 | 347.5 | 278 | 40% | 161000 | 117425 | 234850 | 25246.375 | 0 | 25.2464 | 85000 | 413.2029 |  | 0.52002 | 36401.75 | 0.16 | 11200 | 30576.9231 | 397500 | 78178.6731 | 1016322.75
Elettrico autoprodotto | 347.5 | 207.1535 | 1.6775 |  | 386.1111 | 347.5 | 278 | 72% | 161000 | 117425 | 130472.2222 | 6458.375 | 0 | 6.4584 | 85000 | 168.9589 |  | 0.4026 | 28182 | 0.16 | 11200 | 30576.9231 | 397500 | 69958.9231 | 909466
Idrogeno Grigio | 34.1667 | 354.6713 | 3.2108 |  | 1626.8214 | 1138.775 | 569.3875 | 35% | 6743.3333 | 224755.3 | 321079 | 74176.6667 | 0 | 74.1767 | 95000 | 1059.2967 |  | 0.19267 | 13486.6667 | 0.275 | 19250 | 43589.7436 | 566666.6667 | 76326.4103 | 992243.3333
Idrogeno rete | 34.1667 | 354.6713 | 3.2108 |  | 4141 | 1138.775 | 569.3875 | 13.75% | 6743.3333 | 224755.3 | 817292 | 86989 | 0 | 86.989 | 95000 | 1225.857 |  | 1.9267 | 134866.6667 | 0.275 | 19250 | 43589.7436 | 566666.6667 | 197706.4103 | 2570183.3333
Idrogeno autoprodotto | 34.1667 | 354.6713 | 3.2108 |  | 1836.7339 | 1138.775 | 569.3875 | 31% | 6743.3333 | 224755.3 | 362508.5484 | 20230 | 0 | 20.23 | 95000 | 357.99 |  | 1.445 | 101150 | 0.275 | 19250 | 43589.7436 | 566666.6667 | 163989.7436 | 2131866.6667
Assunzioni: | [5 empty] | IPOTESI:
Utilizzo | 910000 | km |  |  |  | Parametri uniformi (C14, C15, C16) per mezzo a prescindere dal vettore energetico per rendere paragonabile il confronto
Lifetime | 13 | 13 |  | [y]
Percorso | 70000 | 700 |  | [km/y]
COSTI FUEL
Diesel | 1.8 | [€/l] | --> | 0.18176 | [€/kWh] |  | Scenario 1: Utente con Ricarica Casa dalla RETE |  |  |  |  | 0.31 | [€/kWh]
Elettrico rete | 0.31 | [€/kWh] | --> | 0.31 | [€/kWh] |  | Scenario 2: Utente con Ricarica Casa FOTOVOLTAICO (Autoprodotta) |  |  |  |  | 0.24 | [€/kWh]
Elettrico autoprodotto | 0.24 | [€/kWh] | --> | 0.24 | [€/kWh] |  | Scenario 3: Utente SENZA Ricarica Casa (solo pubblico) |  |  |  |  | 0.56 | [€/kWh]
Idrogeno grigio | 2 | [€/kg] | --> | 0.060006 | [€/kWh]
Idrogeno elettrolisi rete | 20 | [€/kg] | --> | 0.60006 | [€/kWh]
Idrogeno Verde elettrolisi PV | 15 | [€/kg] | --> | 0.45005 | [€/kWh]
Diesel | [9 empty] | Parametro | Ƞ_WtT | Ƞ_TtW | Ƞ_WtW
Modello | Serbatoio | Autonomia | Consumo |  | Costo | Note |  |  |  | Diesel | 87% | 30% | 26.1%
| [l] | [km] | [l/km] | [kWh/km] | [€] |  |  |  |  | Elettrico Rete | 50% | 80% | 40%
Yutong ZK6122 (Cina) | 350 | 921.0526 | 0.38 | 3.7632 | 150000 | Esportato in tutto il mondo |  |  |  | Elettrico FV | 90% | 80% | 72%
Mercedes Citaro | 325 | 812.5 | 0.4 | 3.9612 | 250000 |  |  |  |  | Idrogeno Grigio (SMR) | 70% | 50% | 35%
Volvo 7900 | 210 | 552.6316 | 0.38 | 3.7632 | 240000 |  |  |  |  | Idrogeno da Rete (Elettrolisi) | 27.5% | 50% | 13.75%
Media | 295 | 762.0614 | 0.38667 | 3.8292 | 213333.3333 |  |  |  |  | Idrogeno da FV (Elettrolisi) | 62% | 50% | 31%
Emissioni CO2 WtT
Elettrico (BEV) | [9 empty] | Diesel | 0.039987 | [kg CO2/kWh] |  | 15% | [kg CO₂/kWh] | rispetto a TTW
Modello | Serbatoio | Autonomia | Consumo |  | Costo | Note |  |  |  | Elettricità Mix ITA | 0.215 | [kg CO₂/kWh]
| [kWh] | [km] | [kWh/km] | [kWh/km] | [€] |  |  |  |  | Elettricità da FV | 0.055 | [kg CO₂/kWh]
BYD K9UB (Cina) | 348 | 250.3597 | 1.39 | 1.39 | 320000 | Leader globale e-bus |  |  |  | Idrogeno SMR | 0.33003 | [kg CO₂/kWh]
Irizie ie bus | 350 | 230.2632 | 1.52 | 1.52 | 400000 |  |  |  |  | Idrogeno (da elettrolisi con Rete IT) | 0.38704 | [kg CO₂/kWh]
Volvo 7900 Electric | 300 | 200 | 1.5 | 1.5 | 420000 |  |  |  |  | Idrogeno (da elettrolisi con PV) | 0.090009 | [kg CO₂/kWh] |  | oppure | 3 | [kgCO2/kgH2]
Mercedes eCitaro | 392 | 170.4348 | 2.3 | 2.3 | 450000
Media | 347.5 | 212.7644 | 1.6775 | 1.6775 | 397500 |  |  |  |  | Emissioni CO2 TtW
[10 empty] | Diesel | 0.26658 | [kg CO2/kWh]
[10 empty] | Elettricità Mix ITA | 0 | [kg CO₂/kWh] |  |  |  |  | LIFETIME
Idrogeno (FCEV) | [9 empty] | Elettricità da FV | 0 | [kg CO₂/kWh] |  |  |  |  | Categoria Veicolo | Alimentazione | Vita Utile [km] | Vita Utile [anni] | Percorso Medio
Modello | Serbatoio | Autonomia | Consumo |  | Costo | Pressione |  |  |  | Idrogeno (da elettrolisi con PV) | 0 | [kg CO₂/kWh] |  |  |  |  | Autobus Urbano | Diesel | 1000000 | 13.5 | 70000
| [kg] | [km] | [kg/km] | [kWh/km] | [€] | [bar] | Note | [10 empty] | Elettrico (BEV) | 1000000 | 13.5 | 70000
Foton BJ6122 (Cina) | 30 | 315.7895 | 0.095 | 3.1663 | 450000 | 350 | Usato a Pechino 2022 Olimpiadi | [10 empty] | Idrogeno (FCEV) | 800000 | 12 | 70000
Solaris Urbino 12 hydrogen | 37.5 | 398.9362 | 0.094 | 3.133 | 600000 | 350 |  |  |  | Emissioni di Produzione (kg CO₂ eq.) | [8 empty] | 933333.3333 | 13 | 70000
Mercedes eCitaro Fuel Cell | 35 | 350 | 0.1 | 3.333 | 650000 | 350 |  |  |  | Tipo di Veicolo | AutoBUS Urbano
Media | 34.1667 | 354.9085 | 0.096333 | 3.2108 | 566666.6667 | 350 |  |  |  | Diesel | 50000
[10 empty] | Elettrico | 85000
[10 empty] | Idrogeno | 95000
Note on L2: matteo.depiccoli: BC assunte a B13
Note on C32: matteo.depiccoli: 250-400
Note on E32: matteo.depiccoli: 0,38-0,42

## AUTOBUS ExtraUrbano
| DATI "TARGA" |  |  |  | ENERGIA CONTENUTA |  |  |  | ENERGIA & EMISSIONI ANNO TIPO | [8 empty] | COSTI
| Serbatoio | Autonomia | Consumo |  | Well | Tank | Wheel | η_WtW | Carburante | Energia Utile | Energia primaria richiesta | Emissioni CO2 - 170.000 km |  | Emissioni totale carburante | Emissioni costruzione | Emissioni Totali |  | OPEx fuel |  | OPEx Maintenance |  | CAPEx |  | Costo totale
| [l/kWh/kg] | [km] | [kWh/km] |  | [kWh] | [kWh] | [kWh] | [ - ] | [l/kWh/kg] | [kWh] | [kWh] | WtT - [kgCO2/anno] | TtW [kgCO2/anno] | [tCO2/anno] | [kg/CO2] | [t CO2] |  | [€/km] | [€/anno] | [€/km] | [€/anno] | [€/anno] | [€] | [€/anno] | [€]
Diesel | 475 | 1685.6313 | 2.8059 |  | 5406.8649 | 4703.9725 | 1716.95 | 31.75% | 21250 | 210440.875 | 241886.0632 | 8415 | 64482.7586 | 72.8978 | 50000 | 1143.4664 |  | 0.51 | 38250 | 0.23 | 17250 | 15166.6667 | 227500 | 70666.6667 | 1060000
Elettrico rete | 331.6667 | 285.0845 | 1.1667 |  | 663.3333 | 331.6667 | 271.9667 | 41% | 87500 | 87500 | 175000 | 18812.5 | 0 | 18.8125 | 85000 | 367.1875 |  | 0.86982 | 65236.6712 | 0.135 | 10125 | 30000 | 450000 | 105361.6712 | 1580425.0687
Elettrico autoprodotto | 331.6667 | 285.0845 | 1.1667 |  | 368.5185 | 331.6667 | 271.9667 | 73.8% | 87500 | 87500 | 97222.2222 | 4812.5 | 0 | 4.8125 | 85000 | 157.1875 |  | 0.67341 | 50505.81 | 0.135 | 10125 | 30000 | 450000 | 90630.81 | 1359462.15
Idrogeno Grigio | 36.6667 | 556.9801 | 2.1942 |  | 1745.8571 | 1222.1 | 549.945 | 31.5% | 4937.5 | 164566.875 | 235095.5357 | 54312.5 | 0 | 54.3125 | 95000 | 909.6875 |  | 0.16837 | 12627.7153 | 0.22 | 16500 | 45000 | 675000 | 74127.7153 | 1111915.7291
Idrogeno rete | 36.6667 | 556.9801 | 2.1942 |  | 4444 | 1222.1 | 549.945 | 12.38% | 4937.5 | 164566.875 | 598425 | 63693.75 | 0 | 63.6938 | 95000 | 1050.4062 |  | 1.6837 | 126277.1527 | 0.22 | 16500 | 45000 | 675000 | 187777.1527 | 2816657.2907
Idrogeno autoprodotto | 36.6667 | 556.9801 | 2.1942 |  | 1971.129 | 1222.1 | 549.945 | 27.9% | 4937.5 | 164566.875 | 265430.4435 | 14812.5 | 0 | 14.8125 | 95000 | 317.1875 |  | 1.2628 | 94707.8645 | 0.22 | 16500 | 45000 | 675000 | 156207.8645 | 2343117.968
Assunzioni: | [5 empty] | IPOTESI:
Utilizzo | 1125000 | km |  |  |  | Parametri uniformi (C14, C15, C16) per mezzo a prescindere dal vettore energetico per rendere paragonabile il confronto
Lifetime | 15 | 15 |  | [y]
Percorso | 75000 | 750 |  | [km/y]
COSTI FUEL
Diesel | 1.8 | [€/l] | --> | 0.18176 | [€/kWh] |  | Scenario 1: Utente con Ricarica Casa dalla RETE |  |  |  |  | 0.31 | [€/kWh]
Elettrico rete | 0.31 | [€/kWh] | --> | 0.31 | [€/kWh] |  | Scenario 2: Utente con Ricarica Casa FOTOVOLTAICO (Autoprodotta) |  |  |  |  | 0.24 | [€/kWh]
Elettrico autoprodotto | 0.24 | [€/kWh] | --> | 0.24 | [€/kWh] |  | Scenario 3: Utente SENZA Ricarica Casa (solo pubblico) |  |  |  |  | 0.56 | [€/kWh]
Idrogeno grigio | 2 | [€/kg] | --> | 0.060006 | [€/kWh]
Idrogeno elettrolisi rete | 20 | [€/kg] | --> | 0.60006 | [€/kWh]
Idrogeno Verde elettrolisi PV | 15 | [€/kg] | --> | 0.45005 | [€/kWh]
Diesel | [9 empty] | Parametro | Ƞ_WtT | Ƞ_TtW | Ƞ_WtW
Modello | Serbatoio | Autonomia | Consumo |  | Costo | Note |  |  |  | Diesel | 87% | 36.5% | 31.75%
| [l] | [km] | [l/km] | [kWh/km] | [€] |  |  |  |  | Elettrico Rete | 50% | 82% | 41%
Iveco Crossway Diesel 12 m | 500 | 1754.386 | 0.285 | 2.8224 | 237500 | Motore Cursor 9, bus extraurbano, Euro VI ​ |  |  |  | Elettrico FV | 90% | 82% | 73.8%
ICBus RE Series Diesel | 600 | 2181.8182 | 0.275 | 2.7234 | 230000 | Cummins L9, commercial bus U.S. |  |  |  | Idrogeno Grigio (SMR) | 70% | 45% | 31.5%
Mercedes-Benz O530 Diesel | 325 | 1120.6897 | 0.29 | 2.8719 | 215000 | Bus urbano/extraurbano, Euro VI |  |  |  | Idrogeno da Rete (Elettrolisi) | 27.5% | 45% | 12.38%
Media | 475 | 1685.6313 | 0.28333 | 2.8059 | 227500 |  |  |  |  | Idrogeno da FV (Elettrolisi) | 62% | 45% | 27.9%
Emissioni CO2 WtT
Elettrico (BEV) | [9 empty] | Diesel | 0.039987 | [kg CO2/kWh] |  | 15% | [kg CO₂/kWh] | rispetto a TTW
Modello | Serbatoio | Autonomia | Consumo |  | Costo | Note |  |  |  | Elettricità Mix ITA | 0.215 | [kg CO₂/kWh]
| [kWh] | [km] | [kWh/km] | [kWh/km] | [€] |  |  |  |  | Elettricità da FV | 0.055 | [kg CO₂/kWh]
Yutong T12E | 440 | 382.6087 | 1.15 | 1.15 | 500000 | Full electric coach extraurbano, autonomia 500+ km |  |  |  | Idrogeno SMR | 0.33003 | [kg CO₂/kWh]
Volvo 7900 Electric | 275 | 229.1667 | 1.2 | 1.2 | 450000 | Bus elettrico extraurbano |  |  |  | Idrogeno (da elettrolisi con Rete IT) | 0.38704 | [kg CO₂/kWh]
Solaris Urbino Electric 12 m | 280 | 243.4783 | 1.15 | 1.15 | 400000 | Bus elettrico per trasporto extraurbano e urbano |  |  |  | Idrogeno (da elettrolisi con PV) | 0.090009 | [kg CO₂/kWh] |  | oppure | 3 | [kgCO2/kgH2]
Media | 331.6667 | 285.0845 | 1.1667 | 1.1667 | 450000
Emissioni CO2 TtW
[10 empty] | Diesel | 0.26658 | [kg CO2/kWh]
[10 empty] | Elettricità Mix ITA | 0 | [kg CO₂/kWh] |  |  |  |  | LIFETIME
Idrogeno (FCEV) | [9 empty] | Elettricità da FV | 0 | [kg CO₂/kWh] |  |  |  |  | Categoria Veicolo | Alimentazione | Vita Utile [km] | Vita Utile [anni] | Percorso Medio
Modello | Serbatoio | Autonomia | Consumo |  | Costo | Pressione |  |  |  | Idrogeno (da elettrolisi con PV) | 0 | [kg CO₂/kWh] |  |  |  |  | Autobus Extraurbano | Diesel | 1250000 | 15 | 85000
| [kg] | [km] | [kg/km] | [kWh/km] | [€] | [bar] | Note | [10 empty] | Elettrico (BEV) | 1250000 | 15 | 85000
Mercedes eCitaro Fuel Cell | 35 | 538.4615 | 0.065 | 2.1664 | 675000 | Fuel cell, bus urbano | [11 empty] | Idrogeno (FCEV) | 1000000 | 14 | 85000
NesoBus (Polonia) | 37.5 | 555.5556 | 0.0675 | 2.2498 | 650000 | Bus extraurbano, range 450 km, rifornimento 15 min |  |  | Emissioni di Produzione (kg CO₂ eq.) | [8 empty] | Media | 1166666.6667 | 14.6667 | 85000
New Flyer Xcelsior CHARGE FC | 37.5 | 576.9231 | 0.065 | 2.1664 | 700000 | Fuel cell bus americano |  |  | Tipo di Veicolo | AutoBUS Extraurbano
Media | 36.6667 | 556.9801 | 0.065833 | 2.1942 | 675000 |  |  |  |  | Diesel | 50000
[10 empty] | Elettrico | 85000
[10 empty] | Idrogeno | 95000
Note on L2: matteo.depiccoli: BC assunte a B13

## CALORE
Sistema di Riscaldamento | Taglia | η, COP | Vettore | Consumo Vettore |  | Energia Primaria | η_processo | Emissioni WTT | Emissioni TTW | Emissioni WTW | Emissioni costruzione | Emissioni totali annue | Emissioni totali LCA | OPEx fuel | OPEx Maintenance | CAPEx |  | Costo totale
| [kW] | [ - ] | [tipo] | [kWh/y] |  | [kWh] | [ - ] | [kgCO2/anno] | [kgCO2/anno] | [kgCO2/anno] | [kg_CO2] | [t_CO2/y] | [t CO2] | [€/anno] | [€/anno] | [€/anno] | [€] | [€/anno] | [€]
Caldaia a Gasolio | 23 | 90% | Gasolio | 11111.1111 |  | 12771.3921 | 78.3% | 444.3053 | 2962.0355 | 3406.3408 | 1200 | 3.4663 | 69.3268 | 2019.5696 | 225 | 175 | 3500 | 2419.5696 | 48391.3926
Caldaia a Metano | 27 | 100% | CH4 | 10000 |  | 10989.011 | 91% | 575 | 2050 | 2625 | 950 | 2.6725 | 53.45 | 990.6152 | 200 | 137.5 | 2750 | 1328.1152 | 26562.3045
Stufa a Pellet | 10 | 90% | Pellet | 11111.1111 |  | 13071.8954 | 76.5% | 422.2222 | 0 | 422.2222 | 650 | 0.45472 | 9.0944 | 680.2721 | 300 | 150 | 3000 | 1130.2721 | 22605.4422
Riscaldamento Elettrico rete (Effetto Joule) | 7.5 | 100% | Elc rete | 10000 |  | 20000 | 50% | 2150 | 0 | 2150 | 225 | 2.1612 | 43.225 | 3100 | 30 | 50 | 1000 | 3180 | 63600
Riscaldamento Elettrico auto (Effetto Joule) | 7.5 | 100% | Elc autoprodotta | 10000 |  | 11111.1111 | 90% | 550 | 0 | 550 | 225 | 0.56125 | 11.225 | 2400 | 30 | 50 | 1000 | 2480 | 49600
PdC rete | 3 | 3 | Elc da rete | 3333.3333 |  | 6666.6667 | 50% | 716.6667 | 0 | 716.6667 | 1400 | 0.78667 | 15.7333 | 1033.3333 | 150 | 575 | 11500 | 1758.3333 | 35166.6667
PdC autoprodotta | 3 | 3 | Elc autoprodotta | 3333.3333 |  | 3703.7037 | 90% | 183.3333 | 0 | 183.3333 | 1400 | 0.25333 | 5.0667 | 800 | 150 | 575 | 11500 | 1525 | 30500
PdC Geotermica rete | 2 | 4.5 | Elc da rete | 2222.2222 |  | 4444.4444 | 50% | 477.7778 | 0 | 477.7778 | 2000 | 0.57778 | 11.5556 | 688.8889 | 150 | 1200 | 24000 | 2038.8889 | 40777.7778
PdC Geotermica autoprodotta | 2 | 4.5 | Elc autoprodotta | 2222.2222 |  | 2469.1358 | 90% | 122.2222 | 0 | 122.2222 | 2000 | 0.22222 | 4.4444 | 533.3333 | 150 | 1200 | 24000 | 1883.3333 | 37666.6667
Caldaia a idrogeno girgio | 27 | 90% | H2 grigio | 11111.1111 |  | 15873.0159 | 63% | 3667.0334 | 0 | 3667.0334 | 1200 | 3.727 | 74.5407 | 666.7333 | 509.0909 | 350 | 7000 | 1525.8242 | 30516.485
Caldaia a idrogeno verde rete | 27 | 90% | H2 elettrolisi rete | 11111.1111 |  | 40404.0404 | 24.75% | 4300.43 | 0 | 4300.43 | 1200 | 4.3604 | 87.2086 | 6667.3334 | 509.0909 | 350 | 7000 | 7526.4243 | 150528.4862
Caldaia a idrogeno verde auto | 27 | 90% | H2 verde | 11111.1111 |  | 17921.147 | 55.8% | 1000.1 | 0 | 1000.1 | 1200 | 1.0601 | 21.202 | 5000.5001 | 509.0909 | 350 | 7000 | 5859.591 | 117191.8192
COSTI FUEL | [6 empty] | IPOTESI
Diesel | 1.8 | [€/l] | --> | 0.18176 | [€/kWh] |  | Fabbisogno Riscaldamento annuo | 10000 | 10 |  | [kWh_th]
Elettrico da Rete | 0.31 | [€/kWh] | --> | 0.31 | [€/kWh] |  | Lifetime | 20 | 1 |  | [y]
Elettrico Autoprodotto (PV) | 0.24 | [€/kWh] | --> | 0.24 | [€/kWh]
Idrogeno Grigio | 2 | [€/kg] | --> | 0.060006 | [€/kWh]
Idrogeno da Rete | 20 | [€/kg] | --> | 0.60006 | [€/kWh]
Idrogeno Verde Autoprodotto | 15 | [€/kg] | --> | 0.45005 | [€/kWh]
Pellet | 4.5 | [€/sacco] | --> | 0.061224 | [€/kWh]
Metano | 0.95 | [€/Sm3] | --> | 0.099062 | [€/kWh]
COP PdC
PdC Aria-H2O | 3 | 30
PdC Geotermica | 4.5 | 45
| Rendimento |  |  |  | Emissioni [kgCO2eq/kWh]
Vettore Energetico | WTT | TTW | WTW |  | WTT | TTW
Gasolio | 87% | 90% | 78.3% |  | 0.039987 | 0.26658
Gas Metano | 91% | 100% | 91% |  | 0.0575 | 0.205
Pellet | 85% | 90% | 76.5% |  | 0.038 | 0
Elettricità da rete | 50% | 100% | 50% |  | 0.215 | 0
Elettricità autoprodotta | 90% | 100% | 90% |  | 0.055 | 0
Idrogeno (da Metano - SMR) | 70% | 90% | 63% |  | 0.33003 | 0
Idrogeno Elettrolisi rete | 27.5% | 90% | 24.75% |  | 0.38704 | 0
Idrogeno (da Elettrolisi) | 62% | 90% | 55.8% |  | 0.090009 | 0
CALDAIE | Stima Emissioni di Produzione (kg CO₂eq) | Taglia | CAPEx | OPEx
Tecnologia di Riscaldamento | [kgCO2_eq] | [kW] | [€] | [€/anno]
Caldaia a Gasolio | 1200 | 23 | 3500 | 225
Caldaia a Metano a Condensazione | 950 | 27 | 2750 | 200
Stufa a Pellet | 650 | 10 | 3000 | 300
Riscaldamento Elettrico (Effetto Joule) | 225 | 7.5 | 1000 | 30
Pompa di Calore Aria-Acqua | 1400 | 3 | 11500 | 150
Pompa di Calore Geotermica | 2000 | 2 | 24000 | 150
Caldaia a Idrogeno | 1200 | 27 | 7000 | 509.0909
Tecnologia di Riscaldamento | Stima Emissioni di Produzione (kg CO₂eq) |  | Note e Motivazioni
Riscaldamento Elettrico (Effetto Joule) | ~ 150 - 300 kg | 225 | Sistema molto semplice: corpo resistente, custodia in metallo, pochi componenti. Emissioni basse.
Stufa a Pellet | ~ 500 - 800 kg | 650 | Maggiori componenti meccanici (coclea, ventole), sistema di controllo, refrattario. Richiede più acciaio e lavorazione.
Caldaia a Metano a Condensazione | ~ 700 - 1.200 kg | 950 | Sistema complesso: scambiatore di calore in lega (spesso alluminio/acciaio), bruciatore, ventola, valvole, elettronica di controllo. La produzione dello scambiatore è energivora.
Caldaia a Gasolio | ~ 900 - 1.500 kg | 1200 | Simile alla caldaia a metano, ma con componenti aggiuntivi per la gestione del gasolio (pompa, ugello, serbatoio più complesso). Leggermente più impattante.
Pompa di Calore Aria-Acqua | ~ 1.000 - 1.800 kg | 1400 | Alta complessità: compressore, due scambiatori di calore (evaporatore e condensatore), valvole, elettronica avanzata, refrigerante (che ha un alto potenziale di riscaldamento globale se disperso).
Pompa di Calore Geotermica | ~ 1.500 - 2.500 kg | 2000 | Include le emissioni della macchina stessa (simile alla PdC aria-acqua) più le emissioni molto elevate per l'installazione del circuito di terra (scavo, trivellazione, materiali per le sonde).
Caldaia a Idrogeno | ~ 900 - 1.500 kg | 1200 | Simile a una caldaia a metano di alta gamma. Tecnologia attuale con componenti specifici per l'H2. L'impatto è paragonabile a una caldaia a gasolio.
Tecnologia di Riscaldamento | Taglia Indicativa (kW) | CAPEx (Investimento Iniziale) | OPEx Annuo (Manutenzione)
Riscaldamento Elettrico (Effetto Joule) | 6 - 9 kW | € 500 - € 1.500 | € 10 - € 50
Stufa a Pellet | 8 - 12 kW | € 2.000 - € 4.000 | € 200 - € 400
Caldaia a Metano a Condensazione | 24 - 30 kW | € 2.000 - € 3.500 | € 150 - € 250
Caldaia a Gasolio | 20 - 26 kW | € 2.500 - € 4.500 | € 200 - € 350
Pompa di Calore Aria-Acqua | 6 - 9 kW (termici) | € 8.000 - € 15.000 | € 100 - € 200
Pompa di Calore Geotermica | 5 - 8 kW (termici) | € 18.000 - € 30.000+ | € 100 - € 200
Caldaia a Idrogeno (pura) | N/A (Sperimentale) | N/A - Prezzo Proibitivo | N/A
Note on I18: matteo.depiccoli: energia termica media richiesta per 100 m2 in IT
Note on F52: matteo.depiccoli: dato ipotizzato con proporzionalità manutenzione metano rispetto al CAPEx

## Produzione H2
Fabbisogno di idrogeno | 5 |  |  |  |  | tonnes
CF electrolyzer | 45% | 45
Fabbisogno elettrico annuo | [kWh] | 275000
| [MWh] | 275
Superficie necessaria | [m2]
[ha]
IMPIANTO |  |  |  | [W/m2] | [h_eq] | [kWh/m2]
A terra | Normale | 600 | [kW/ha] | 60 | 1200 | 72
| Inseguimento | 700 | [kW/ha] | 70 | 1380 | 96.6
Sul tetto | a falda | 227.2727 | [W/m2] | 22.7273 | 1200
| piano | 113.6364 | [W/m2] | 11.3636 | 1200
Di quanto idrogeno ho bisogno per sostituire i consumi rispetto allo stesso veicolo elettrico per un anno tipo? | [12 empty] | HP | si considera contemporaneità tra produzuio
E quanto fotovoltaico mi serve per fare le stesse cose con una soluzione elettrica? E le emissioni?
|  | Carburante | Consumo vettore | Energia primaria [elettrica] |  |  | Superficie necessaria
|  | [kWh-kg] | [kWh] | 0 |  |  | [m2] | Rapporto
Automobile | Elc | 2050 | 2050 | 2277.7778 |  |  | 31.6358 | 3.5402
| H2 | 150 | 4999.5 | 8063.7097 |  |  | 111.996
Camion | Elc | [12 empty] | San vito 2011 | 204 | GWh | energia elettrica totale
| H2 | [13 empty] | 60.88 | km2 | 329.0323 | GWh
Autobus Urbano | Elc
| H2 | [13 empty] | 2.8333 | km2
Autobus Extraurbano | Elc | [13 empty] | 4.5699
H2
PdC |  | 2469.1358 | 2222.2222 | 2469.1358 |  |  |  | 7.2581
Caldaia a H2 |  | 537.6882 | 11111.1111 | 17921.147
PRODUZIONE ANNUA
[t_H2]
[7 empty] | #REF! | Sufficiente per: | #REF! | macchine / anno | che sarebbero | #REF! | fossero elettriche
[7 empty] | #REF! |  | #REF! | camion / anno |  | #REF! | fossero elettrici
[9 empty] | #REF! | autobus urbani / anno |  | #REF! | fossero elettrici
[9 empty] | #REF! | autobus extraurbani / anno |  | #REF! | fossero elettrici
Dimensione pannello | 2.2 | [m2]
Potenza | 500 | [W]
Perdite | 20%
Note on B67: matteo.depiccoli: senza ombreggiamento con angolo di tilt (lat -10° ovvero 36° ma va bene ache 30°)
Quanto idrogeno mi serve, in un anno, per:
- caldaia a gas
- auto
- autobus extraurbano

## Dati
COSTI fuel | [€/l] |  | [€/kg] |  | Pci |  | ρ |  |  | IDROGENO | [7 empty] | RENDIMENTI WtT
[5 empty] | [kWh/kg] | [kWh/dm3] | [kg/dm3] |  |  | p | [kPa] | 31005.45 | [5 empty] | Vettore Energetico | Processo Principale | Note Principali
Benzina | 1.7 | 2 | 2.6667 |  | 11.67 | 8.7525 | 0.75 |  |  |  | [bar] | 306 | [5 empty] | Benzina | Greggio → Raffinazione → Trasporto → Distributore | La raffinazione è un processo energivoro.
Gasolio | 1.65 | 1.95 | 2.3353 |  | 11.86 | 9.9031 | 0.835 |  |  | MM | [g/mole] | 2.016 | [5 empty] | Diesel | Greggio → Raffinazione → Trasporto → Distributore | Processo di raffinazione leggermente più efficiente della benzina.
Idrogeno grigio | 1 | 2 | 1 | 2 | 33.33 | 0.8548 | 0.025647 |  |  |  | [kg/mole] | 0.002016 | [5 empty] | Idrogeno (da Metano) | Steam Methane Reforming (SMR) → Compressione (700 bar) | La compressione ad alta pressione richiede molta energia.
Idrogeno verde | 12 | 18 | 12 | 18 | 33.33 | 2.3664 | 0.071 |  |  | T | [k] | 293.15 | [5 empty] | Idrogeno (Elettrolisi) | Elettricità → Elettrolisi → Compressione (700 bar) | L'elettrolisi e la compressione sono processi molto inefficienti.
Pellet |  |  | 2 | 5 | 4.9 | [5 empty] | [°C] | 20 | [5 empty] | Elettricità (Fotovoltaico) | Sole → Inverter → Rete/Caricabordo → Batteria Auto | Include perdite di inverter, trasmissione e ricarica della batteria.
Metano | 0.95 | [€/sm3] | 1.3268 |  | 13.3939 | 9.59 | 0.716 |  |  | R | [J/mol K] | 8.314
[6 empty] | [kWh/sm3] |  |  |  | v | [m3/kg] | 0.038992 | [5 empty] | Ƞ Well-to-Tank (WtT) - Conversione da energia primaria (Well) al Serbatoio (Tank) |  | Note
[10 empty] | ρ | [kg/m3] | 25.6465 | [5 empty] | Vettore | Ƞ Well-to-Tank (WtT)
COSTI FUEL | [7 empty] | Dati Originali (29/10/2025) |  | ρliq | [kg/m3] | 71 | [5 empty] | Benzina | 85% | Greggio → Raffinazione → Trasporto → Distributore
Benzina | 1.9 | 1900 |  | [€/l] | --> | 0.21708 | [€/kWh] | 1.9 | [€/l] | [8 empty] | Diesel | 87% | Greggio → Raffinazione → Trasporto → Distributore
Diesel | 1.8 | 1800 |  | [€/l] | --> | 0.18176 | [€/kWh] | 1.8 | [€/l] | [8 empty] | Elettrico Rete | 50% | Mix di Generazione Elettrica Nazionale → Trasmissione → Distribuzione
Elettrico da Rete | 0.31 | 31 |  | [€/kWh] | --> | 0.31 | [€/kWh] | 0.31 | [€/kWh] | METANO | [7 empty] | Elettrico FV | 90% | PV → Inverter → Rete/Caricabordo → Batteria Auto
Elettrico Autoprodotto (PV) | 0.24 | 24 |  | [€/kWh] | --> | 0.24 | [€/kWh] | 0.24 | [€/kWh] | p | [kPa] | 101.325 | [5 empty] | Idrogeno Grigio (SMR) | 70% | Steam Methane Reforming (SMR) → Compressione (700 bar)
Idrogeno Grigio | 2 | 200 |  | [€/kg] | --> | 0.060006 | [€/kWh] | 2 | [€/kg] |  | [bar] | 1 | [5 empty] | Idrogeno da Rete (Elettrolisi) | 27.5% | Elettricità → Elettrolisi → Compressione (700 bar)
Idrogeno da Rete | 20 | 2000 |  | [€/kg] | --> | 0.60006 | [€/kWh] | 20 | [€/kg] | MM | [g/mole] | 16.043 | [5 empty] | Idrogeno da FV (Elettrolisi) | 62% | Elettricità → Elettrolisi → Compressione (700 bar)
Idrogeno Verde Autoprodotto | 15 | 1500 |  | [€/kg] | --> | 0.45005 | [€/kWh] | 15 | [€/kg] |  | [kg/mole] | 0.016043 | [5 empty] | Metano | 91%
Pellet | 4.5 | 90 | 90 | [€/sacco] | --> | 0.061224 | [€/kWh] | 4.5 | [€/sacco] | T | [k] | 273.15 | [5 empty] | Pellet | 85%
Metano | 0.95 | 95 | 25 | [€/Sm3] | --> | 0.099062 | [€/kWh] | 0.95 | [€/Sm3] |  | [°C] | 0
[10 empty] | R | [J/mol K] | 8.314 | [5 empty] | Ƞ Tank to Wheel - Conversione da Serbatoio (Tank) alla ruota (Wheel)
[10 empty] | v | [m3/kg] | 1.397 | [5 empty] | Veicolo | Automobile | Camion (40 t) | Autobus Urbano | Autobus Extraurbano | Note
ENERGIA ELETTRICA | Potenza |  | Tempo Ricarica |  | Costo |  |  |  |  | ρ | [kg/m3] | 0.7158 | [5 empty] | Benzina | 25% | - | - | -
Tipologia di Ricarica | [kW] |  | [min] per 50 kWh |  | [€/kWh] | [8 empty] | 0.038 |  |  |  | Diesel | 32% | 40% | 30% | 36.5%
Lenta (AC) - Casa | 3.5 | 7.4 | 420 | 600 | 0.2 | 0.28 | [11 empty] | Elettricità | 90% | 85% | 80% | 82%
Lenta (AC) - Autoprodotta | 3.5 | 7.4 | 420 | 600 | 0.12 | 0.16 |  |  |  | EMISSIONI CO2 | [7 empty] | Idrogeno | 45% | 43% | 50% | 45% | FC + Engine + Tramsissione
Accelerata (AC) | 11 | 22 | 120 | 300 | 0.4 | 0.55 |  |  |  | Fattori WtT | [7 empty] | Caldaia a gasolio | 90%
Fast / Rapida (DC) | 50 | 150 | 20 | 50 | 0.45 | 0.65 |  |  |  | Benzina | 25% | [kg CO₂/kWh] | --> | 0.065981 | [kg CO2/kWh] |  |  | Caldaia a Pellet | 90%
Ultra-Fast / Super-Rapida (DC) | 150 | 400 | 10 | 20 | 0.6 | 0.8 |  |  |  | Diesel | 15% | [kg CO₂/kWh] | --> | 0.039987 | [kg CO2/kWh] |  |  | Caldaia a gas | 100%
[10 empty] | Elettricità Mix ITA | 0.215 | [kg CO₂/kWh] | --> | 0.215 | [kg CO2/kWh]
[10 empty] | Elettricità da FV | 0.055 | [kg CO₂/kWh] | --> | 0.055 | [kg CO2/kWh] |  |  | Ƞ Well to Wheel - Conversione dal Pozzo (W) alla ruota (Wheel)
Scenario 1: Utente con Ricarica Casa dalla RETE | [9 empty] | Idrogeno SMR | 11 | [kg CO₂/kgH2] | --> | 0.33003 | [kg CO2/kWh] |  |  | Vettore | Benzina | Diesel | Elettrico Rete | Elettrico FV | Idrogeno Grigio (SMR) | Idrogeno da Rete (Elettrolisi) | Idrogeno da FV (Elettrolisi)
Tipologia di Ricarica | % Uso | Costo kWh (medio) | [7 empty] | Idrogeno (da elettrolisi con Rete IT) | 12.9 | [kg CO₂/kgH2] | --> | 0.38704 | [kg CO2/kWh] |  |  | Veicolo
Lenta (AC) - Casa (Rete) | 80% | 0.24 | [7 empty] | Idrogeno (da elettrolisi con PV) | 3 | [kg CO₂/kg] | --> | 0.090009 | [kg CO2/kWh] |  |  | Automobile | 21.25% | 27.84% | 45% | 81% | 31.5% | 12.38% | 27.9%
Accelerata (AC) - Pubblica | 2% | 0.475 | [7 empty] | Metano |  |  | --> | 0.0575 | [kg CO2/kWh] |  |  | Camion (40 t) | - | 34.8% | 42.5% | 76.5% | 30.1% | 11.83% | 26.66%
Fast / Rapida (DC) | 14% | 0.55 | [7 empty] | Pellet |  |  | --> | 0.038 | [kg CO2/kWh] | Emissioni LCA, considerando sostenibile la biomassa |  | Autobus Urbano | - | 26.1% | 40% | 72% | 35% | 13.75% | 31%
Ultra-Fast / Super-Rapida (DC) | 4% | 0.7 | [15 empty] | Autobus Extraurbano | - | 31.75% | 41% | 73.8% | 31.5% | 12.38% | 27.9%
TOTALE | 100% | 0.3065 | [7 empty] | Fattori TtW
[10 empty] | Benzina | 2.31 | [kg CO₂/l] | --> | 0.26392 | [kg CO2/kWh]
Scenario 2: Utente con Ricarica Casa FOTOVOLTAICO (Autoprodotta) | [9 empty] | Diesel | 2.64 | [kg CO₂/l] | --> | 0.26658 | [kg CO2/kWh] |  |  | Tipo di vettore | Well-to-Tank (WtT) | Tank-to-Wheel (TtW) | Well-to-Wheel (Totale) | Note sulla Filiera (WtT)
Tipologia di Ricarica | % Uso | Costo kWh (medio) | [7 empty] | GPL | 1.77 | [kg CO₂/l] | --> |  |  |  |  | 1) Grigio (da Gas Naturale - SMR) | ~65 - 75% | ~40 - 50% | ~29 - 34% | "Well" = Gas Naturale. Il rendimento include l'efficienza del processo SMR, la compressione e il trasporto dell'idrogeno.
Lenta (AC) - Casa (FV) | 80% | 0.14 | [7 empty] | Metano | 2.75 | [kg CO₂/l] | --> | 0.205 | [kg CO2/kWh] |  |  | 2) Verde (da Elettricità PV autoprodotta) | ~60 - 65% | ~40 - 50% | ~24 - 33% | "Well" = Elettricità prodotta dal PV. Il rendimento considera l'efficienza dell'elettrolisi e della successiva compressione/trasporto dell'idrogeno.
Accelerata (AC) - Pubblica | 2% | 0.475 | [15 empty] | 3) Verde (da Rete Elettrica) | ~25 - 28% | ~40 - 50% | ~11 - 14% | "Well" = Mix di Fonti Primarie della Rete. Il rendimento include l'efficienza media di generazione elettrica (~45%), le perdite di rete, l'elettrolisi e la compressione.
Fast / Rapida (DC) | 14% | 0.55
Ultra-Fast / Super-Rapida (DC) | 6% | 0.7
TOTALE | 100% | 0.2405 | [7 empty] | Emissioni di Produzione (kg CO₂ eq.)
[10 empty] | Tipo di Veicolo | Auto | Camion | Autobus Urbano | Autobus Extraurbano | [5 empty] | Note sul Ciclo di Guida e sull'Efficienza
Scenario 3: Utente SENZA Ricarica Casa (solo pubblico) | [9 empty] | Benzina | 6000 | - | - | - |  |  |  | 1) Camion (Trattore 40t) | ~38 - 48% | Il ciclo di guida è prevalentemente autostradale, a velocità costanti. Questo permette alla fuel cell di operare per lunghi periodi nel suo punto di massima efficienza. Le perdite sono legate alle masse elevate e ai carichi ausiliari (es. sistemi di raffreddamento).
Tipologia di Ricarica | % Uso | Costo kWh (medio) | [7 empty] | Diesel | 6000 | 60000 | 50000 | 50000 |  |  |  | 2) Autobus Urbano | ~45 - 55% | Il ciclo urbano "stop-and-go" è molto impegnativo, ma questi veicoli sfruttano intensamente la frenata rigenerativa per recuperare energia. Spesso hanno un sistema ibrido con una batteria tampone, che permette alla fuel cell di lavorare a un regime più costante e ottimale, migliorando l'efficienza complessiva.
Accelerata (AC) - Pubblica | 30% | 0.475 | [7 empty] | Elettrico | 12000 | 110000 | 85000 | 85000 |  |  |  | 3) Autobus Extraurbano | ~40 - 50% | Il ciclo è un misto di percorsi a velocità costante e fermate frequenti, simile a un camion ma con più decelerazioni. Il rendimento è molto buono, posizionandosi tra quello di un camion e quello di un autobus urbano, beneficiando di periodi a regime costante.
Fast / Rapida (DC) | 50% | 0.55 | [7 empty] | Idrogeno | 14000 | 125000 | 95000 | 95000 |  |  |  | Auto (per confronto) | ~40 - 50% | Il rendimento di un'auto è il nostro punto di riferimento, con un mix variabile di guida urbana ed extraurbana.
Ultra-Fast / Super-Rapida (DC) | 20% | 0.7
TOTALE | 100% | 0.5575
LIFETIME
[10 empty] | Categoria Veicolo | Alimentazione | Vita Utile [km] | Vita Utile [anni] | Percorso Medio | Media vita | Media Tempo | Media percorso | Categoria Veicolo | Alimentazione | Rendimento TtW (η TtW) | Motivo / Contesto
Costi di Manutenzione per 200.000 km (20 anni x 10.000 km/anno) | [10 empty] | Vettore | [km] | [y] | [km/anno] | [km] | [y] | [km/anno] | Camion (40 t) | Diesel | ~38-42% | Motori grandi, funzionamento a regimi ottimali e costanti, turbo avanzati, recupero energia.
Ecco una stima realistica per il mercato italiano. | [9 empty] | Automobile | Benzina | 300000 | 16 | 15000 | 381250 | 15.75 | 17250 |  | Elettrico (BEV) | ~85% | Alta efficienza del motore elettrico, recupero energia in frenata e discesa.
AUTOMOBILE | Benzina |  | Diesel |  | Elettrica (BEV) |  | Idrogeno (FCEV) |  |  |  | Diesel | 375000 | 16 | 19000 |  |  |  | Autobus Urbano | Diesel | ~28-32% | Ciclo stop-and-go continuo, motore spesso fuori dai regimi ottimali, consumo accessori (aria condizionata/riscaldamento).
Manutenzione Ordinaria (tagliandi, filtri, liquidi) | €4.500 - €5.500 | 5000 | €5.000 - €6.000 | 5500 | €1.500 - €2.500 | 2000 | €3.000 - €4.000 | 3500 |  |  | Elettrico (BEV) | 500000 | 17.5 | 17500 |  |  |  |  | Elettrico (BEV) | ~78-82% | Alta efficienza del motore, frenata rigenerativa molto efficace nel traffico cittadino. Perdite per climatizzazione.
Freni (pastiglie, dischi) | €1.200 - €1.600 | 1400 | €1.200 - €1.600 | 1400 | €400 - €800 | 600 | €600 - €1.000 | 800 |  |  | Idrogeno (FCEV) | 350000 | 13.5 | 17500 |  |  |  | Autobus Extraurbano | Diesel | ~35-38% | Meno fermate rispetto all'urbano, motore a regimi più costanti. Migliore dell'urbano, peggiore dell'autostrada.
Batteria di Trazione (sostituzione) | - | - | - | - | €0 - €8.000 | 4000 | - |  |  | Camion (Trattore Stradale 40t) | Diesel | 1400000 | 6.5 | 200000 | 1216666.6667 | 7.1667 | 173333.3333 |  | Elettrico (BEV) | ~80-84% | Frenata rigenerativa meno determinante che in città, ma velocità più costanti favoriscono l'efficienza del motore elettrico.
Batteria 12V (sostituzioni) | €300 - €500 | 400 | €300 - €500 | 400 | €200 - €400 | 300 | €300 - €500 | 400 |  |  | Elettrico (BEV) | 1250000 | 8.5 | 160000
Cella a Combustibile (sostituzione) | - | - | - | - | - | - | €20.000 - €30.000+ | 25000 |  |  | Idrogeno (FCEV) | 1000000 | 6.5 | 160000
Altri Componenti (frizione, scarico, turbina, ecc.) | €2.000 - €4.000 | 3000 | €2.500 - €5.000 | 3750 | €500 - €1.500 | 1000 | €1.000 - €2.000 | 1500 |  | Autobus Urbano | Diesel | 1000000 | 13.5 | 70000 | 933333.3333 | 13 | 70000
TOTALE STIMATO | €8.000 - €11.600 | 1200 | €9.000 - €13.100 | 11050 | €2.600 - €13.200 | 3100 | €24.900 - €37.500+ | 29950 |  |  | Elettrico (BEV) | 1000000 | 13.5 | 70000
[11 empty] | Idrogeno (FCEV) | 800000 | 12 | 70000
COSTI DI MANUTENZIONE | [9 empty] | Autobus Extraurbano | Diesel | 1250000 | 15 | 85000 | 1166666.6667 | 14.6667 | 85000
Categoria Veicolo | Alimentazione | Costo Manutenzione [€/km] |  | Note Principali & Voci di Costo | [6 empty] | Elettrico (BEV) | 1250000 | 15 | 85000
Automobile | Benzina | 0,06 - 0,10 | 0.08 | Tagliandi, filtri, candele, distribuzione (se a cinghia), freni, scarico. Manutenzione ordinaria più frequente. | [6 empty] | Idrogeno (FCEV) | 1000000 | 14 | 85000
| Diesel | 0,05 - 0,08 | 0.065 | Tagliandi meno frequenti ma più costosi. Filtro gasolio, additivo AdBlue. Rischio costi elevati per FAP/SCR e iniezione.
| Elettrico (BEV) | 0,02 - 0,04 | 0.03 | Tagliandi minimi (controlli liquidi, freni, filtri abitacolo). Nessun costo per olio motore, candele, distribuzione, scarico. Freni durano il doppio.
| Idrogeno (FCEV) | 0,04 - 0,07 | 0.055 | Manutenzione sistema elettrico simile al BEV + controlli specialistici impianto H₂ e cella combustibile. Il rischio è la sostituzione della cella. | [5 empty] | Tipo di Veicolo | Emissioni di Produzione (CO₂ eq.) | Note Principali
Camion (40t) | Diesel | 0,20 - 0,30 | 0.25 | Tagliandi, filtri, ricambi usura (frizione, freni), eventuali interventi su motore, turbocompressore, iniezione, trasmissione. | [5 empty] | Auto Benzina/Diesel (Media) | 5.000 - 7.000 kg CO₂ | Dipende da dimensioni e materiali.
| Elettrico (BEV) | 0,10 - 0,18 | 0.14 | Tagliandi semplificati (liquidi, filtri aria, freni). Costo BATTERIA di riserva (sostituzione dopo ~1M km). Freni durano 2-3x. | [5 empty] | Auto Elettrica (BEV) - Senza Batteria | ~6.000 - 8.000 kg CO₂ | Leggermente superiore per cavi, motore elettrico e inverter.
| Idrogeno (FCEV) | 0,15 - 0,25 | 0.2 | Manutenzione sistema elettrico + rischio SOSTITUZIONE CELLA COMBUSTIBILE. Manutenzione serbatoi H₂ ad alta pressione. | [5 empty] | Batteria per Auto (60 kWh) | 4.000 - 6.000 kg CO₂ | Fattore critico. Dipende dalla chimica, dalla dimensione e dall'energia usata per produrla.
Autobus Urbano | Diesel | 0,25 - 0,40 | 0.325 | Usura elevatissima per stop-and-go continuo (freni, frizione, trasmissione). Motore spesso a regimi bassi. | [5 empty] | Auto Elettrica (BEV) - Completa | 10.000 - 14.000 kg CO₂ | Somma della vettura + batteria.
| Elettrico (BEV) | 0,12 - 0,20 | 0.16 | Vantaggio massimo per la frenata rigenerativa (freni durano moltissimo). Manutenzione motore quasi nulla. Costo batteria incluso. | [5 empty] | Auto a Idrogeno (FCEV) | 12.000 - 16.000 kg CO₂ | Simile all'elettrico, più le emissioni per la produzione della cella a combustibile e dei serbatoi in carbonio.
| Idrogeno (FCEV) | 0,20 - 0,35 | 0.275 | Usura freni simile al diesel (poca rigenerazione). Costi di manutenzione della cella e dell'impianto idrogeno. | [5 empty] | Camion Diesel (40t) | ~50.000 - 70.000 kg CO₂ | Veicolo molto più grande, più acciaio, più materiali.
Autobus Extraurbano | Diesel | 0,18 - 0,28 | 0.23 | Usura minore dell'urbano (guida più fluida). Manutenzione focale su motore e trasmissione per lunghi viaggi. | [5 empty] | Camion Elettrico (40t) | ~90.000 - 130.000 kg CO₂ | Veicolo grande + batteria enorme (500 kWh).
| Elettrico (BEV) | 0,10 - 0,17 | 0.135 | Usura molto bassa. Cicli di ricarica meno stressanti per la batteria rispetto all'urbano. | [5 empty] | Idrogeno (FCEV) | ~100.000 - 150.000 kg CO₂ | Veicolo grande + batteria media + cella combustibile grande + serbatoi compositi complessi.
| Idrogeno (FCEV) | 0,16 - 0,28 | 0.22 | Simile al camion. Le celle a combustibile per questo servizio sono più grandi e costose. | [5 empty] | Autobus Urbano Diesel | ~40.000 - 60.000 kg CO₂
[10 empty] | Autobus Urbano Elettrico | ~70.000 - 100.000 kg CO₂ | Batteria grande (300-400 kWh).
[10 empty] | drogeno (FCEV) | ~80.000 - 110.000 kg CO₂ | Scocca + batteria + cella combustibile e serbatoi.
[10 empty] | Autobus Extraurbano Diesel (12m) | ~40.000 - 60.000 kg CO₂ | Scocca grande, motore potente, molti materiali (acciaio, gomma, vetro, plastica).
[10 empty] | Autobus Extraurbano Elettrico (12m) | ~70.000 - 100.000 kg CO₂ | Scocca simile al diesel + emissioni della batteria grande (circa 300-400 kWh).
[10 empty] | Autobus Extraurbano a Idrogeno (FCEV) | ~80.000 - 110.000 kg CO₂ | Scocca + batteria media + emissioni della cella a combustibile e dei serbatoi in carbonio.
Alimentazione | Costo Manutenzione (€/km) | Costo Totale in Vita Utile | [7 empty] | Categoria Veicolo | Alimentazione | Vita Utile [km] | Vita Utile [anni] | Percorso Medio [km/anno] | Note & Motivazioni
Diesel | 0,32 €/km | 320000 | [7 empty] | Automobile | Benzina | 250.000 - 350.000 km | 12 - 18 anni | 12.000 - 18.000 km | Usura generale del motore e della trasmissione. Diventa antieconomica da riparare.
Elettrico (BEV) | 0,16 €/km | 160000 | [8 empty] | Diesel | 300.000 - 450.000 km | 12 - 18 anni | 15.000 - 22.000 km | Motore più longevo e robusto. Fattore limitante sono spesso i sistemi antinquinamento (FAP, SCR).
Idrogeno (FCEV) | 0,27 €/km | [9 empty] | Elettrico (BEV) | 400.000 - 600.000+ km | 15 - 20+ anni | 15.000 - 20.000 km | Il degrado della batteria è il limite principale. Il powertrain elettrico è molto longevo. La durata è una stima in rapida evoluzione.
[11 empty] | Idrogeno (FCEV) | ~300.000 - 400.000 km | 12 - 15 anni | 15.000 - 20.000 km | Vita utile limitata dalla durata della cella a combustibile (obiettivo: 5.000-8.000 ore di funzionamento).
[10 empty] | Camion (Trattore Stradale 40t) | Diesel | 1.200.000 - 1.600.000 km | 5 - 8 anni | 150.000 - 250.000 km | Vita utile limitata dall'usura del motore termico e della trasmissione dopo milioni di cicli.
[11 empty] | Elettrico (BEV) | 1.000.000 - 1.500.000 km | 7 - 10 anni | 120.000 - 200.000 km | Vita utile limitata principalmente dal degrado della batteria. Il powertrain elettrico è più longevo.
[11 empty] | Idrogeno (FCEV) | ~800.000 - 1.200.000 km | 5 - 8 anni | 120.000 - 200.000 km | Vita utile limitata dalla durata della cella a combustibile (degradazione degli stack).
[10 empty] | Autobus Urbano | Diesel | 800.000 - 1.200.000 km | 12 - 15 anni | 60.000 - 80.000 km | Usura da continui stop&go. La carrozzeria e il telaio si usurano prima del motore.
[11 empty] | Elettrico (BEV) | ~800.000 - 1.200.000 km | 12 - 15+ anni | 60.000 - 80.000 km | Ideale per lo stop&go (frenata rigenerativa). La batteria si degrada, ma la vita della carrozzeria è il limite.
[11 empty] | Idrogeno (FCEV) | ~600.000 - 1.000.000 km | 10 - 14 anni | 60.000 - 80.000 km | Anche qui, la cella a combustibile è il componente critico che ne determina la vita.
[10 empty] | Autobus Extraurbano | Diesel | 1.000.000 - 1.500.000 km | 12 - 18 anni | 70.000 - 100.000 km | Usura minore dell'urbano grazie a guida più fluida. Motori diesel longevi.
[11 empty] | Elettrico (BEV) | ~1.000.000 - 1.500.000 km | 12 - 18+ anni | 70.000 - 100.000 km | Ottimo per viaggi a velocità costante. Batteria soggetta a meno cicli di ricarica profondi rispetto all'urbano.
[11 empty] | Idrogeno (FCEV) | ~800.000 - 1.200.000 km | 12 - 16 anni | 70.000 - 100.000 km | Scenario simile all'urbano, ma con sollecitazioni leggermente minori sulla cella.
Dettaglio dei Calcoli e Processi
1. Olio Grezzo → Benzina (al serbatoio)
Processo: Estrazione → Trasporto (nave/oleodotto) → Raffinazione (Distillazione + Cracking) → Trasporto → Stoccaggio → Distributore.
Rendimento: ~85% (circa 15% dell'energia primaria del greggio viene consumata per trasformarlo e trasportarlo).
Energia Primaria: 100 MJ di greggio → ~85 MJ di benzina nel serbatoio.
2. Olio Grezzo → Diesel (al serbatoio)
Processo: Simile alla benzina, ma il processo di raffinazione del diesel è leggermente meno complesso.
Rendimento: ~87% (marginalmente più efficiente della benzina).
Energia Primaria: 100 MJ di greggio → ~87 MJ di diesel nel serbatoio.
3. Produzione Idrogeno → Idrogeno (al serbatoio a 700 bar)
Questo è il processo più critico e dipende fortemente dal metodo di produzione.
Scenario A: da Metano (SMR) - Il più comune (95% dei casi)
  Processo: Estrazione gas → Steam Methane Reforming (SMR) → Compressione a 700 bar → Trasporto → Distributore.
  Rendimento SMR: ~76%
  Rendimento Compressione a 700 bar: ~92%
  Rendimento Totale: 0.76 * 0.92 = ~70%
Scenario B: da Elettrolisi - L'"idrogeno verde"
  Processo: Elettricità → Elettrolisi (efficienza ~70%) → Compressione a 700 bar (efficienza ~92%).
  Rendimento Totale: 0.70 * 0.92 = ~65% (Tuttavia, se si considera l'energia primaria per produrre l'elettricità, il rendimento crolla).
  Rendimento "Well-to-Tank" Completo (con FV): Se l'elettricità viene dal sole, il rendimento totale diventa: 0.85 (produzione elettrica FV) * 0.65 (elettrolisi+compressione) = ~55%.
4. Produzione Elettricità (Fotovoltaico) → Batteria (macchina)
Processo: Sole → Cella FV (efficienza ~20%) → Inverter (efficienza ~97%) → Trasmissione in rete (efficienza ~95%) → Caricabordo auto (efficienza ~92%) → Batteria.
Rendimento Totale (dalla radiazione solare all'energia in batteria): 0.20 (cella FV) * 0.97 (inverter) * 0.95 (rete) * 0.92 (caricabordo) = ~17%.
Attenzione: Questo 17% è il rendimento della conversione dell'energia solare in energia meccanica. Tuttavia, per confrontarlo con gli altri vettori, che partono da un'energia primaria contenuta (greggio, gas), il confronto corretto è considerare l'elettricità come "vettore finale". Quindi, il rendimento del processo dall'elettricità prodotta (in uscita dai pannelli) all'energia in batteria è: 0.97 (inverter) * 0.95 (rete) * 0.92 (caricabordo) = ~85%.
Conclusioni Chiave:
L'elettrico è di gran lunga il vettore più efficiente a livello di sistema energetico globale (Well-to-Wheel). La maggior parte dell'energia primaria (solare, eolica, ecc.) finisce per muovere il veicolo.
I combustibili fossili disperdono oltre il 70-80% dell'energia primaria in calore e processi di trasformazione.
L'idrogeno, anche nella migliore delle ipotesi (prodotto da gas naturale), ha un'efficienza complessiva simile a un diesel. Se prodotto da elettricità rinnovabile (idrogeno verde), l'efficienza è addirittura peggiore di un'auto a benzina, perché si perde la maggior parte dell'energia nell'elettrolisi.
Metano (Gas Naturale)
Rendimento WTT Medio: ~91%
Descrizione del Processo "Well-to-Tank":
Estrazione → Trattamento → Trasporto (Gasdotto) → Compressione Rete Locale → Distributore/Casa
1. Estrazione & Trattamento Iniziale:
  Processo: Il gas viene estratto dal giacimento e sottoposto a una prima pulizia per rimuovere acqua, zolfo e altre impurità.
  Rendimento: ~98%. Perdite minime per fughe controllate.
2. Trasporto in Gasdotto (Lunghe Distanze):
  Processo: Il gas viaggia per migliaia di km nei gasdotti. Sono necessarie stazioni di compressione ogni 100-200 km per mantenere la pressione.
  Rendimento: ~94%. Le perdite principali sono l'energia elettrica per le stazioni di compressione e fughe di metano minori (il metano è un potente gas serra).
3. Stoccaggio e Distribuzione Locale:
  Processo: Il gas viene stoccato in grandi serbatoi, ridotto di pressione e distribuito nella rete cittadina fino al contatore di casa o al distributore di metano per auto (CNG).
  Rendimento: ~99%. Perdite molto basse.
Calcolo Rendimento WTT Totale Metano: 0.98 * 0.94 * 0.99 ≈ 0.91 → 91%
2. Pellet di Legno
Rendimento WTT Medio: ~85%
Descrizione del Processo "Well-to-Tank":
Silvicoltura/Raccolta Scarti → Trasporto → Essiccazione → Macinazione e Pressatura → Imballaggio → Trasporto → Rivenditore
1. Silvicoltura & Raccolta:
  Processo: Il legno deriva da foreste gestite o, più comunemente, è un sottoprodotto di segherie (trucioli, segatura). Non si tagliano alberi solo per pellet.
  Rendimento: ~99%. Nessuna perdita significativa.
2. Trasporto alla Fabbrica:
  Processo: Il materiale legnoso viene trasportato su camion alla fabbrica di pellet.
  Rendimento: ~97%. Consumo di gasolio per il trasporto.
3. Essiccazione:
  Processo: È la fase più energivora. L'umidità del legno (50-60%) deve essere ridotta a circa l'8% per una buona pressatura. Spesso si usa bruciare parte degli scarti di legno per generare il calore necessario.
  Rendimento: ~88%. Alta richiesta di energia termica.
4. Macinazione e Pressatura:
  Processo: Il legno secco viene polverizzato e compresso ad alta pressione attraverso una matrice forata per formare i cilindretti di pellet.
  Rendimento: ~95%. Consumo di energia elettrica per i macchinari.
5. Imballaggio e Trasporto Finale:
  Processo: I pellet vengono insacchettati o stivati in grandi container e trasportati al rivenditore finale.
  Rendimento: ~98%. Perdite per trasporto e imballaggio.
Calcolo Rendimento WTT Totale Pellet: 0.99 * 0.97 * 0.88 * 0.95 * 0.98 ≈ 0.78
Tuttavia, il valore comunemente accettato è più alto (~85%) perché il processo di essiccazione, se alimentato con gli scarti della lavorazione stessa (corteccia, segatura), ha un rendimento "gratuito" che migliora l'efficienza complessiva della filiera.
Punto di Rottura ("End of Life"):
  Diesel: Usura generale del motore, turbocompressore, trasmissione, e/o costi di manutenzione troppo elevati.
  Elettrico (BEV): Degrado della batteria sotto una soglia accettabile (es. <70-80% di capacità), che riduce l'autonomia in modo inaccettabile. Il motore elettrico e il telaio possono durare più a lungo.
  Idrogeno (FCEV): Degrado della cella a combustibile, che perde potenza ed efficienza nel tempo. La sostituzione è molto costosa, spesso antieconomica.
Vita Utile in Anni:
  I camion hanno una vita corta in anni a causa dell'enorme chilometraggio annuo.
  Autobus (urbani/extraurbani) hanno una vita lunga in anni perché, nonostante un buon chilometraggio, il veicolo stesso è un asset costoso che le aziende di trasporto cercano di ammortizzare il più a lungo possibile.
Note on O30: matteo.depiccoli: ISPRA 2024
Note on O35: matteo.depiccoli: È fondamentale capire che questo valore non è la CO₂ della combustione finale (che è circa 0,200 kg/kWh), ma solo quella "nascosta" nella filiera a monte. Le emissioni "Well-to-Tank" sono dominate da due componenti principali: 1. Emissioni fuggitive di Metano (CH₄) Questo è il fattore più importante e più variabile. Include tutte le perdite di gas metano (CH₄) lungo la filiera (estrazione, valvole, trasporto). Il metano è un gas serra molto più potente della CO₂. Usando un potenziale di riscaldamento globale (GWP) a 100 anni di 28 (standard IPCC AR5/AR6), anche una piccola perdita ha un grande impatto. Con un tasso di perdita medio globale stimato tra l'1,5% e il 2,5%, questa componente da sola contribuisce per circa 0,03 - 0,05 kg CO₂eq/kWh. 2. Emissioni di CO₂ per le Operazioni Questa è la CO₂ emessa per far funzionare la filiera stessa. Include il gas bruciato per alimentare i compressori lungo i gasdotti, l'energia per il trattamento del gas (es. rimozione zolfo) e, nel caso del GNL, l'energia enorme richiesta per la liquefazione e il trasporto navale. Questa componente contribuisce per circa 0,015 - 0,020 kg CO₂eq/kWh. In sintesi: quando si utilizza 1 kWh di energia da gas naturale, si sono già generati circa 0,055 kg di CO₂eq (in media) solo per farlo arrivare al punto di utilizzo.

## Dati Targa Modelli
AUTO | [6 empty] | CAMION | (Trattori Stradali - 40t) | [5 empty] | AUTOBUS URBANO | (12m Urbano/Suburbano)
BENZINA | [6 empty] | Diesel | [6 empty] | Diesel
Modello | Serbatoio | Autonomia | Consumo | Costo | Note |  | Modello | Serbatoio | Autonomia | Consumo | Costo | Note |  | Modello | Serbatoio | Autonomia | Consumo | Costo | Note
| [l] | [km] | [l/km] | [€] |  |  |  | [l] | [km] | [l/km] | [€] |  |  |  | [l] | [km] | [l/km] | [€]
MG 5 (Cina) | 50 | 746.2687 | 0.067 | 25000 | Station wagon, ottimo valore |  | FAW J7 (Cina) | 1000 | 3030.303 | 0.33 | 80000 | Leader mercato cinese |  | Yutong ZK6122 (Cina) | 350 | 921.0526 | 0.38 | 150000 | Esportato in tutto il mondo
Volkswagen Golf | 54 | 805.9701 | 0.067 | 33000 |  |  | Volvo FH | 800 | 2424.2424 | 0.33 | 130000 |  |  | Mercedes Citaro | 325 | 812.5 | 0.4 | 250000
Audi A4 | 54 | 857.1429 | 0.063 | 48000 |  |  | Mercedes Actros | 800 | 2424.2424 | 0.33 | 135000 |  |  | Volvo 7900 | 210 | 552.6316 | 0.38 | 240000
BMW X3 | 65 | 902.7778 | 0.072 | 58000
BEV | [6 empty] | Elettrico (BEV) | [6 empty] | Elettrico (BEV)
Modello | Serbatoio | Autonomia | Consumo | Costo | Note |  | Modello | Serbatoio | Autonomia | Consumo | Costo | Note |  | Modello | Serbatoio | Autonomia | Consumo | Costo | Note
| [kWh] | [km] | [kWh/km] | [€] |  |  |  | [kWh] | [km] | [kWh/km] | [€] |  |  |  | [kWh] | [km] | [kWh/km] | [€]
BYD Dolphin (Cina) | 60.5 | 426.0563 | 0.142 | 35000 | Compatta, leader di mercato |  | SANY EVI568 (Cina) | 350 | 200 | 1.75 | 180000 | Prezzo molto competitivo |  | BYD K9UB (Cina) | 348 | 250.3597 | 1.39 | 320000 | Leader globale e-bus
Volkswagen ID.3 | 58 | 426.4706 | 0.136 | 38000 |  |  | Mercedes eActros | 336 | 200 | 1.68 | 250000 |  |  | Irizie ie bus | 350 | 230.2632 | 1.52 | 400000
Tesla Model 3 | 60 | 454.5455 | 0.132 | 42000 |  |  | Volvo FH Electric | 540 | 300 | 1.8 | 300000 |  |  | Volvo 7900 Electric | 300 | 200 | 1.5 | 420000
Zeekr 001 (Cina) | 140 | 903.2258 | 0.155 | 65000 | Station wagon premium |  | Tesla Semi | 850 | 801.8868 | 1.06 | 250000 |  |  | Mercedes eCitaro | 392 | 170.4348 | 2.3 | 450000
Audi Q8 e-tron | 114 | 600 | 0.19 | 85000
Idrogeno (FCEV) | [6 empty] | Idrogeno (FCEV) | [6 empty] | Idrogeno (FCEV)
Modello | Serbatoio | Autonomia | Consumo | Costo | Pressione |  | Modello | Serbatoio | Autonomia | Consumo | Costo | Pressione |  | Modello | Serbatoio | Autonomia | Consumo | Costo | Pressione
| [kg] | [km] | [kg/km] | [€] | [bar] | Note |  | [kg] | [km] | [kg/km] | [€] | [bar] | Note |  | [kg] | [km] | [kg/km] | [€] | [bar] | Note
Deepal SL03 (Cina) | ? | ? | 0.0065 | N/A | 700 | Ancora in fase di sviluppo | Foton Auman (Cina) | 50 | 555.5556 | 0.09 | 350000 | 350 bar | Progetto pilota in Cina | Foton BJ6122 (Cina) | 30 | 315.7895 | 0.095 | 450000 | 350 | Usato a Pechino 2022 Olimpiadi
Toyota Mirai | 5.6 | 651.1628 | 0.0086 | 66000 | 700 |  | Hyundai XCIENT | 31 | 413.3333 | 0.075 | 450000 | 350 bar |  | Solaris Urbino 12 hydrogen | 37.5 | 398.9362 | 0.094 | 600000 | 350
Hyundai Nexo | 6.33 | 753.5714 | 0.0084 | 69000 | 700 |  | Nikola Tre FCEV | 70 | 800 | 0.0875 | 400000 | 700 bar |  | Mercedes eCitaro Fuel Cell | 35 | 350 | 0.1 | 650000 | 350
Diesel | [13 empty] | AUTOBUS EXTRAURBANO
Modello | Serbatoio | Autonomia | Consumo | Costo | Note | [8 empty] | Tecnologia | Modello | Capacità Serbatoio/Batteria |  | Consumo Specifico Km |  | Costo Indicativo (€) |  | Note
Maxus T90 (Cina) | 75 L | 1.200 km | 6,3 L/100km | ~ €35.000 | Pick-up, doppia trazione | [8 empty] | Diesel﻿ | Iveco Crossway Diesel 12 m | 400-600 litri | 500 | ~0.28-0.29 L/km | 0.285 | 200.000 - 275.000 € | 237500 | Motore Cursor 9, bus extraurbano, Euro VI ​
Volkswagen Golf | 50 L | 1.000 km | 5,0 L/100km | 35000 | [9 empty] | Diesel﻿ | ICBus RE Series Diesel | Serbatoio fino a ~600 litri | 600 | 0.25-0.30 L/km (stimato) | 0.275 | 210.000 - 250.000 € (stima) | 230000 | Cummins L9, commercial bus U.S.
Audi A4 | 54 L | 1.100 km | 4,9 L/100km | 50000 | [9 empty] | Diesel﻿ | Mercedes-Benz O530 Diesel | ~250-400 litri | 325 | 0.28-0.30 L/km | 0.29 | 200.000 - 230.000 € (stima) | 215000 | Bus urbano/extraurbano, Euro VI
BMW X3 | 65 L | 1.200 km | 5,4 L/100km | 60000 | [9 empty] | Elettrico﻿ | Yutong T12E | Batteria 400-480 kWh | 440 | 1.0-1.3 kWh/km (stimato) | 1.15 | 450.000 - 550.000 € (stima) | 500000 | Full electric coach extraurbano, autonomia 500+ km
[14 empty] | Elettrico﻿ | Volvo 7900 Electric | 200-350 kWh batteria | 275 | 0.9-1.5 kWh/km | 1.2 | 400.000 - 500.000 € (stima) | 450000 | Bus elettrico extraurbano
[14 empty] | Elettrico﻿ | Solaris Urbino Electric 12 m | 210-350 kWh batteria | 280 | 1.0-1.3 kWh/km | 1.15 | 350.000 - 450.000 € (stima) | 400000 | Bus elettrico per trasporto extraurbano e urbano
[14 empty] | Idrogeno﻿ | Mercedes eCitaro Fuel Cell | 30-40 kg serbatoio H2 a 350 bar | 35 | 0.06-0.07 kg H2/km | 0.065 | 650.000 - 700.000 € (stima) | 675000 | Fuel cell, bus urbano
[14 empty] | Idrogeno﻿ | NesoBus (Polonia) | 37.5 kg serbatoio H2 | 37.5 | 0.055-0.08 kg H2/km | 0.0675 | 600.000 - 700.000 € (stima) | 650000 | Bus extraurbano, range 450 km, rifornimento 15 min
[14 empty] | Idrogeno﻿ | New Flyer Xcelsior CHARGE FC | Serbatoio tipo 4, capacità alta | 37.5 | 0.06-0.07 kg H2/km (stimato) | 0.065 | 650.000 - 750.000 € (stima) | 700000 | Fuel cell bus americano
Note on L7: matteo.depiccoli: 600-1000
Note on N7: matteo.depiccoli: 30-35 l/100 km
Note on U7: matteo.depiccoli: 250-400
Note on W7: matteo.depiccoli: 0,38-0,42
Note on L8: matteo.depiccoli: 600-1000
Note on N8: matteo.depiccoli: 30-35 l/100 km

## LEGENDA
Variabili indipendenti / modificabili
dati originali (30/10/2025)